## Hardness Testing
[11 empty] | inch to cm | 2.54 |  |  | mean hardness | Retention factor
Water cooled
| original flange | 75.25 | 76.75 | 77 | 76.5 | 74.75 | 76.05 | [7 empty] | 76.05
| original web | 79.25 | 80.25 | 76.25 | 78.75 | 76.5 | 78.2 | [7 empty] | 78.2
| Sample name | zone | temperature | rough displacement from left of R5 | 1 | 2 | 3 | 4 | 5 | 6 | 7 | 8 | 9 | 10
| Z1FH1 | 1 | 1700 | 281.94 | 58 | 62 | 66.5 | 70 | 64 | 68.5 | 66.5 | 66 | 65 | 63 | 64.95 | 0.85404
| Z1FH2 | 1 | 1700 | 281.94 | 73.5 | 69.5 | 71.5 | 72 | 70.5 | 72 | 72 | 72.25 | 72 | 73 | 71.825 | 0.94444
| Z2FH1 | 2 | 1500 | 205.74 | 69.25 | 71 | 70.5 | 71.5 | 72 | 75.5 | 73 | 72 | 74 | 74.5 | 72.325 | 0.95102
| Z2FH2 | 2 | 1500 | 205.74 | 72 | 74 | 69.5 | 75 | 73 | 73.75 | 72.25 | 73.25 | 72.5 | 73 | 72.825 | 0.95759
| Z3FH1 | 3 | 1300 | 129.54 | 71 | 72 | 69.5 | 69 | 72.25 | 70.5 | 71.5 | 72.5 | 72.5 | 70.5 | 71.125 | 0.93524
| Z3FH2 | 3 | 1300 | 129.54 | 62 | 69 | 70 | 69 | 69 | 70.5 | 67 | 72.5 | 72.5 | 66.5 | 68.8 | 0.90467
| Z4FH1 | 4 | 1100 | 68.58 | 68.5 | 68.5 | 69 | 71 | 70 | 68.5 | 69.5 | 69 | 69.75 | 69.5 | 69.325 | 0.91157
| Z4FH2 | 4 | 1100 | 68.58 | 68.5 | 70 | 71.5 | 70.5 | 70.25 | 72 | 70 | 71.25 | 70.5 | 69 | 70.35 | 0.92505
| Z5FH1 | 5 | 900 | 22.86 | 72.5 | 69 | 71.5 | 71.5 | 71 | 72.5 | 70.5 | 69.5 | 72 | 71 | 71.1 | 0.93491
| Z5FH2 | 5 | 900 | 22.86 | 79.5 | 78.5 | 78 | 72.5 | 76 | 74 | 73.5 | 74.5 | 72.5 | 71.5 | 75.05 | 0.98685
#NUM!
#NUM!
surface 1 | Z1WH1 | 1 | 1700 | 281.94 | 71.5 | 71.5 | 79 | 74.25 | 76 | 75 | 71.5 | 74 | 77.5 |  | 74.4722 | 0.95233
surface 2 |  |  | 1700 | 281.94 | 74 | 71.5 | 74 | 75.5 | 73.5 | 76.5 | 74 | 74 | 76 |  | 74.3333 | 0.95055
surface 1 | Z1WH2 | 1 | 1700 | 281.94 | 72.5 | 76 | 75.5 | 75.5 | 75.5 | 76 | 76 | 75.5 | 78.5 |  | 75.6667 | 0.9676
surface 2 |  |  | 1700 | 281.94 | 83 | 81 | 78.5 | 83 | 76.5 | 80 | 79.5 | 75.5 | 77.5 |  | 79.3889 | 1.0152
surface 1 | Z2WH1 | 2 | 1500 | 205.74 | 74 | 71 | 76 | 71.75 | 73 | 68.5 | 68 | 72 | 66.5 |  | 71.1944 | 0.91041
surface 2 |  |  | 1500 | 205.74 | 72 | 73.5 | 74 | 70 | 78 | 71 | 71 | 73.5 | 71 |  | 72.6667 | 0.92924
surface 1 | Z2WH2 | 2 | 1500 | 205.74 | 77.5 | 74.5 | 75.5 | 74.5 | 76.5 | 76.5 | 72.5 | 74 | 73 |  | 74.9444 | 0.95837
surface 2 |  |  | 1500 | 205.74 | 69 | 76 | 77.5 | 78.5 | 79 | 78 | 76.5 | 77.5 | 78 |  | 76.6667 | 0.98039
surface 1 | Z3WH1 | 3 | 1300 | 129.54 | 69 | 74.5 | 72 | 77 | 75.5 | 72.5 | 71.5 | 75 | 70.5 |  | 73.0556 | 0.93421
surface 2 |  |  | 1300 | 129.54 | 77 | 74 | 72.5 | 77 | 76 | 74 | 70.5 | 61 | 72 |  | 72.6667 | 0.92924
surface 1 | Z3WH2 | 3 | 1300 | 129.54 | 73.25 | 75.5 | 76.5 | 73 | 73 | 75.5 | 73.5 | 75.5 | 72 |  | 74.1944 | 0.94878
surface 2 |  |  | 1300 | 129.54 | 71 | 76 | 73.5 | 72 | 74 | 74 | 70 | 73 | 73 |  | 72.9444 | 0.93279
surface 1 | Z4WH1 | 4 | 1100 | 68.58 | 70.5 | 62 | 69.5 | 72.5 | 62 | 72.5 | 69.5 | 74 | 57 | 72 | 67.7222 | 0.86601
surface 2 |  |  | 1100 | 68.58 | 66 | 69 | 69.5 | 71 | 70.5 | 74 | 74.5 | 73 | 71.5 |  | 71 | 0.90793
surface 1 | Z4WH2 | 4 | 1100 | 68.58 | 73.5 | 73.5 | 73 | 75 | 73 | 72.5 | 70.5 | 70 | 69 |  | 72.2222 | 0.92356
surface 2 |  |  | 1100 | 68.58 | 73 | 74.5 | 68 | 72.5 | 72.5 | 62 | 70 | 71 | 64.5 |  | 69.7778 | 0.8923
surface 1 | Z5WH1 | 5 | 900 | 22.86 | 69.5 | 72.75 | 75 | 73.5 | 73.5 | 74 | 76 | 70 | 74.5 |  | 73.1944 | 0.93599
surface 2 |  |  | 900 | 22.86 | 74 | 73.5 | 68 | 75.5 | 73 | 67.5 | 74 | 71.5 | 64 |  | 71.2222 | 0.91077
surface 1 | Z5WH2 | 5 | 900 | 22.86 | 75 | 73.75 | 74.5 | 75 | 73.5 | 72 | 75 | 73 | 73.5 |  | 73.9167 | 0.94523
surface 2 |  |  | 900 | 22.86 | 71 | 75 | 73 | 74.25 | 74.5 | 74 | 73 | 73.25 | 73 |  | 73.4444 | 0.93919
air cooled | Sample name | zone | temperature | rough displacement from left of R5 | 1 | 2 | 3 | 4 | 5 | 6 | 7 | 8 | 9 | 10
| R1FH1 | 1 | 1700 | 281.94 | 73 | 75.5 | 72.5 | 73.5 | 75.5 | 74.5 | 74.5 | 71 | 71.5 | 63.5 | 72.5 | 0.95332
| R1FH2 | 1 | 1700 | 281.94 | 71 | 73 | 71.5 | 73 | 75.5 | 70.5 | 76 | 75 | 71 | 73 | 72.95 | 0.95924
| R2FH1 | 2 | 1500 | 205.74 | 73.5 | 73 | 72.5 | 74 | 70 | 73 | 73.5 | 72.75 | 72 | 75.5 | 72.975 | 0.95957
| R2FH2 | 2 | 1500 | 205.74 | 72 | 74.5 | 74 | 73 | 79.5 | 74.5 | 76.5 | 72.5 | 72.5 | 72.5 | 74.15 | 0.97502
| R3FH1 | 3 | 1300 | 129.54 | 67.75 | 73.5 | 70 | 68.5 | 71 | 72 | 65.5 | 72.5 | 70 | 74 | 70.475 | 0.92669
| R3FH2 | 3 | 1300 | 129.54 | 71 | 75 | 71.5 | 70 | 73 | 74.5 | 70.5 | 71.5 | 73 | 76 | 72.6 | 0.95464
| R4FH1 | 4 | 1100 | 68.58 | 77.5 | 74 | 75.5 | 76 | 74.5 | 76.5 | 74.5 | 76.5 | 78.5 | 77 | 76.05 | 1
| R4FH2 | 4 | 1100 | 68.58 | 74.5 | 78 | 73.5 | 74.5 | 76.5 | 76 | 76 | 74 | 74 | 74 | 75.1 | 0.98751
| R5FH1 | 5 | 900 | 22.86 | 80 | 76.5 | 76 | 77 | 78 | 74.5 | 76 | 78.5 | 77 | 76 | 76.95 | 1.0118
| R5FH2 | 5 | 900 | 22.86 | 72.5 | 74 | 74.5 | 73 | 74.5 | 74 | 75.5 | 76.5 | 80 | 73 | 74.75 | 0.98291
| R1WH1 | 1 | 1700 | 281.94 | 73.5 | 73.5 | 75 | 73.5 | 75 | 79.5 | 74.5 | 74 | 76 | 72.5 | 74.7 | 0.95524
| R1WH2 | 1 | 1700 | 281.94 | 72.5 | 75 | 75 | 75 | 71 | 75 | 74 | 73 | 74.5 | 74 | 73.9 | 0.94501
| R2WH1 | 2 | 1500 | 205.74 | 75.5 | 74 | 74.5 | 76.75 | 76.75 | 73 | 74 | 76 | 75 | 73 | 74.85 | 0.95716
| R2WH2 | 2 | 1500 | 205.74 | 71 | 66.5 | 76.5 | 72 | 79 | 69 | 77 | 75.5 | 72 | 75.5 | 73.4 | 0.93862
| R3WH1 | 3 | 1300 | 129.54 | 76 | 77.5 | 79 | 76 | 75.5 | 77.5 | 78 | 75.75 | 75.5 | 76.75 | 76.75 | 0.98146
| R3WH2 | 3 | 1300 | 129.54 | 75 | 75 | 71.75 | 68 | 74.25 | 77 | 74.5 | 74.5 | 73.75 | 78 | 74.175 | 0.94853
| R4WH1 | 4 | 1100 | 68.58 | 81 | 81 | 78 | 76 | 77.25 | 82.75 | 78.25 | 77.25 | 78.25 | 81.75 | 79.15 | 1.0121
| R4WH2 | 4 | 1100 | 68.58 | 81.25 | 77.25 | 78.5 | 74.5 | 80 | 78.5 | 78 | 77.25 | 77 | 79 | 78.125 | 0.99904
| R5WH1 | 5 | 900 | 22.86 | 76.5 | 76 | 79.5 | 76.5 | 74.5 | 77.5 | 79.5 | 76.5 | 75 | 80.5 | 77.2 | 0.98721
| R5WH2 | 5 | 900 | 22.86 | 68.5 | 65 | 68 | 69 | 75 | 74 | 74 | 73.25 | 77.25 | 78 | 72.2 | 0.92327

## First HRB Value Ignored
[15 empty] | mean hardness | Retention factor
Water cooled
| original flange | 70 | 68 | 66.5 | [10 empty] | 68.1667
| original web | 76 | 75 | 74 | [10 empty] | 75
| Sample name | zone | temperature | rough displacement from left of R5 | 1 | 2 | 3 | 4 | 5 | 6 | 7 | 8 | 9 | 10
| Z1FH1 | 1 | 1700 | 281.94 | 58 | 62 | 66.5 | 70 | 64 | 68.5 | 66.5 | 66 | 65 | 63 | 65.7222 | 0.96414
| Z1FH2 | 1 | 1700 | 281.94 | 73.5 | 69.5 | 71.5 | 72 | 70.5 | 72 | 72 | 72.25 | 72 | 73 | 71.6389 | 1.0509
| Z2FH1 | 2 | 1500 | 205.74 | 69.25 | 71 | 70.5 | 71.5 | 72 | 75.5 | 73 | 72 | 74 | 74.5 | 72.6667 | 1.066
| Z2FH2 | 2 | 1500 | 205.74 | 72 | 74 | 69.5 | 75 | 73 | 73.75 | 72.25 | 73.25 | 72.5 | 73 | 72.9167 | 1.0697
| Z3FH1 | 3 | 1300 | 129.54 | 71 | 72 | 69.5 | 69 | 72.25 | 70.5 | 71.5 | 72.5 | 72.5 | 70.5 | 71.1389 | 1.0436
| Z3FH2 | 3 | 1300 | 129.54 | 62 | 69 | 70 | 69 | 69 | 70.5 | 67 | 72.5 | 72.5 | 66.5 | 69.5556 | 1.0204
| Z4FH1 | 4 | 1100 | 68.58 | 68.5 | 68.5 | 69 | 71 | 70 | 68.5 | 69.5 | 69 | 69.75 | 69.5 | 69.4167 | 1.0183
| Z4FH2 | 4 | 1100 | 68.58 | 68.5 | 70 | 71.5 | 70.5 | 70.25 | 72 | 70 | 71.25 | 70.5 | 69 | 70.5556 | 1.035
| Z5FH1 | 5 | 900 | 22.86 | 72.5 | 69 | 71.5 | 71.5 | 71 | 72.5 | 70.5 | 69.5 | 72 | 71 | 70.9444 | 1.0407
| Z5FH2 | 5 | 900 | 22.86 | 79.5 | 78.5 | 78 | 72.5 | 76 | 74 | 73.5 | 74.5 | 72.5 | 71.5 | 74.5556 | 1.0937
#DIV/0!
#DIV/0!
surface 1 | Z1WH1 | 1 | 1700 | 281.94 | 71.5 | 71.5 | 79 | 74.25 | 76 | 75 | 71.5 | 74 | 77.5 |  | 74.8438 | 0.99792
surface 2 |  |  | 1700 | 281.94 | 74 | 71.5 | 74 | 75.5 | 73.5 | 76.5 | 74 | 74 | 76 |  | 74.375 | 0.99167
surface 1 | Z1WH2 | 1 | 1700 | 281.94 | 72.5 | 76 | 75.5 | 75.5 | 75.5 | 76 | 76 | 75.5 | 78.5 |  | 76.0625 | 1.0142
surface 2 |  |  | 1700 | 281.94 | 83 | 81 | 78.5 | 83 | 76.5 | 80 | 79.5 | 75.5 | 77.5 |  | 78.9375 | 1.0525
surface 1 | Z2WH1 | 2 | 1500 | 205.74 | 74 | 71 | 76 | 71.75 | 73 | 68.5 | 68 | 72 | 66.5 |  | 70.8438 | 0.94458
surface 2 |  |  | 1500 | 205.74 | 72 | 73.5 | 74 | 70 | 78 | 71 | 71 | 73.5 | 71 |  | 72.75 | 0.97
surface 1 | Z2WH2 | 2 | 1500 | 205.74 | 77.5 | 74.5 | 75.5 | 74.5 | 76.5 | 76.5 | 72.5 | 74 | 73 |  | 74.625 | 0.995
surface 2 |  |  | 1500 | 205.74 | 69 | 76 | 77.5 | 78.5 | 79 | 78 | 76.5 | 77.5 | 78 |  | 77.625 | 1.035
surface 1 | Z3WH1 | 3 | 1300 | 129.54 | 69 | 74.5 | 72 | 77 | 75.5 | 72.5 | 71.5 | 75 | 70.5 |  | 73.5625 | 0.98083
surface 2 |  |  | 1300 | 129.54 | 77 | 74 | 72.5 | 77 | 76 | 74 | 70.5 | 61 | 72 |  | 72.125 | 0.96167
surface 1 | Z3WH2 | 3 | 1300 | 129.54 | 73.25 | 75.5 | 76.5 | 73 | 73 | 75.5 | 73.5 | 75.5 | 72 |  | 74.3125 | 0.99083
surface 2 |  |  | 1300 | 129.54 | 71 | 76 | 73.5 | 72 | 74 | 74 | 70 | 73 | 73 |  | 73.1875 | 0.97583
surface 1 | Z4WH1 | 4 | 1100 | 68.58 | 70.5 | 62 | 69.5 | 72.5 | 62 | 72.5 | 69.5 | 74 | 57 | 72 | 67.8889 | 0.90519
surface 2 |  |  | 1100 | 68.58 | 66 | 69 | 69.5 | 71 | 70.5 | 74 | 74.5 | 73 | 71.5 |  | 71.625 | 0.955
surface 1 | Z4WH2 | 4 | 1100 | 68.58 | 73.5 | 73.5 | 73 | 75 | 73 | 72.5 | 70.5 | 70 | 69 |  | 72.0625 | 0.96083
surface 2 |  |  | 1100 | 68.58 | 73 | 74.5 | 68 | 72.5 | 72.5 | 62 | 70 | 71 | 64.5 |  | 69.375 | 0.925
surface 1 | Z5WH1 | 5 | 900 | 22.86 | 69.5 | 72.75 | 75 | 73.5 | 73.5 | 74 | 76 | 70 | 74.5 |  | 73.6562 | 0.98208
surface 2 |  |  | 900 | 22.86 | 74 | 73.5 | 68 | 75.5 | 73 | 67.5 | 74 | 71.5 | 64 |  | 70.875 | 0.945
surface 1 | Z5WH2 | 5 | 900 | 22.86 | 75 | 73.75 | 74.5 | 75 | 73.5 | 72 | 75 | 73 | 73.5 |  | 73.7812 | 0.98375
surface 2 |  |  | 900 | 22.86 | 71 | 75 | 73 | 74.25 | 74.5 | 74 | 73 | 73.25 | 73 |  | 73.75 | 0.98333
#DIV/0!
#DIV/0!
#DIV/0!
#DIV/0!
air cooled | Sample name | zone | temperature | rough displacement from left of R5 | 1 | 2 | 3 | 4 | 5 | 6 | 7 | 8 | 9 | 10 | 6
| R1FH1 | 1 | 1700 | 281.94 | 73 | 75.5 | 72.5 | 73.5 | 75.5 | 74.5 | 74.5 | 71 | 71.5 | 63.5 | 72.4444 | 1.0628
| R1FH2 | 1 | 1700 | 281.94 | 71 | 73 | 71.5 | 73 | 75.5 | 70.5 | 76 | 75 | 71 | 73 | 73.1667 | 1.0733
| R2FH1 | 2 | 1500 | 205.74 | 73.5 | 73 | 72.5 | 74 | 70 | 73 | 73.5 | 72.75 | 72 | 75.5 | 72.9167 | 1.0697
| R2FH2 | 2 | 1500 | 205.74 | 72 | 74.5 | 74 | 73 | 79.5 | 74.5 | 76.5 | 72.5 | 72.5 | 72.5 | 74.3889 | 1.0913
| R3FH1 | 3 | 1300 | 129.54 | 67.75 | 73.5 | 70 | 68.5 | 71 | 72 | 65.5 | 72.5 | 70 | 74 | 70.7778 | 1.0383
| R3FH2 | 3 | 1300 | 129.54 | 71 | 75 | 71.5 | 70 | 73 | 74.5 | 70.5 | 71.5 | 73 | 76 | 72.7778 | 1.0676
| R4FH1 | 4 | 1100 | 68.58 | 77.5 | 74 | 75.5 | 76 | 74.5 | 76.5 | 74.5 | 76.5 | 78.5 | 77 | 75.8889 | 1.1133
| R4FH2 | 4 | 1100 | 68.58 | 74.5 | 78 | 73.5 | 74.5 | 76.5 | 76 | 76 | 74 | 74 | 74 | 75.1667 | 1.1027
| R5FH1 | 5 | 900 | 22.86 | 80 | 76.5 | 76 | 77 | 78 | 74.5 | 76 | 78.5 | 77 | 76 | 76.6111 | 1.1239
| R5FH2 | 5 | 900 | 22.86 | 72.5 | 74 | 74.5 | 73 | 74.5 | 74 | 75.5 | 76.5 | 80 | 73 | 75 | 1.1002
#DIV/0!
| R1WH1 | 1 | 1700 | 281.94 | 73.5 | 73.5 | 75 | 73.5 | 75 | 79.5 | 74.5 | 74 | 76 | 72.5 | 74.8333 | 0.99778
| R1WH2 | 1 | 1700 | 281.94 | 72.5 | 75 | 75 | 75 | 71 | 75 | 74 | 73 | 74.5 | 74 | 74.0556 | 0.98741
| R2WH1 | 2 | 1500 | 205.74 | 75.5 | 74 | 74.5 | 76.75 | 76.75 | 73 | 74 | 76 | 75 | 73 | 74.7778 | 0.99704
| R2WH2 | 2 | 1500 | 205.74 | 71 | 66.5 | 76.5 | 72 | 79 | 69 | 77 | 75.5 | 72 | 75.5 | 73.6667 | 0.98222
| R3WH1 | 3 | 1300 | 129.54 | 76 | 77.5 | 79 | 76 | 75.5 | 77.5 | 78 | 75.75 | 75.5 | 76.75 | 76.8333 | 1.0244
| R3WH2 | 3 | 1300 | 129.54 | 75 | 75 | 71.75 | 68 | 74.25 | 77 | 74.5 | 74.5 | 73.75 | 78 | 74.0833 | 0.98778
| R4WH1 | 4 | 1100 | 68.58 | 81 | 81 | 78 | 76 | 77.25 | 82.75 | 78.25 | 77.25 | 78.25 | 81.75 | 78.9444 | 1.0526
| R4WH2 | 4 | 1100 | 68.58 | 81.25 | 77.25 | 78.5 | 74.5 | 80 | 78.5 | 78 | 77.25 | 77 | 79 | 77.7778 | 1.037
| R5WH1 | 5 | 900 | 22.86 | 76.5 | 76 | 79.5 | 76.5 | 74.5 | 77.5 | 79.5 | 76.5 | 75 | 80.5 | 77.2778 | 1.0304
| R5WH2 | 5 | 900 | 22.86 | 68.5 | 65 | 68 | 69 | 75 | 74 | 74 | 73.25 | 77.25 | 78 | 72.6111 | 0.96815

## First HRB Ignored Flange (2)
Name | zone | temperature | rough displacement from left of R5 | Reading1 | Reading2 | Reading3 | Reading4 | Reading5 | Reading6 | Reading7 | Reading8 | Reading9 | Reading10 | Mean | RetentionFactor
original flange |  |  |  | 70 | 68 | 66.5 | 66.2 | 66 | [5 empty] | 67.34
original web |  |  |  | 76 | 75 | 74 | 74.5 | 74 | [5 empty] | 74.7
Z1FH1 | 1 | 1700 | 281.94 |  | 62 | 66.5 |  | 64 | 68.5 | 66.5 | 66 | 65 | 63 | 65.1875 | 0.96414
Z1FH2 | 1 | 1700 | 281.94 |  | 69.5 | 71.5 | 72 | 70.5 | 72 | 72 | 72.25 | 72 |  | 71.4688 | 1.0509
Z2FH1 | 2 | 1500 | 205.74 |  | 71 | 70.5 | 71.5 | 72 |  | 73 | 72 | 74 | 74.5 | 72.3125 | 1.066
Z2FH2 | 2 | 1500 | 205.74 | 72 | 74 |  |  | 73 | 73.75 | 72.25 | 73.25 | 72.5 | 73 | 73.1071 | 1.0697
Z3FH1 | 3 | 1300 | 129.54 | 71 | 72 | 69.5 |  | 72.25 | 70.5 | 71.5 |  | 72.5 | 70.5 | 71.2188 | 1.0436
Z3FH2 | 3 | 1300 | 129.54 |  | 69 | 70 | 69 | 69 | 70.5 | 67 | 72.5 |  | 66.5 | 69.1875 | 1.0204
Z4FH1 | 4 | 1100 | 68.58 | 68.5 | 68.5 | 69 |  | 70 | 68.5 | 69.5 | 69 | 69.75 |  | 69.0938 | 1.0183
Z4FH2 | 4 | 1100 | 68.58 |  | 70 | 71.5 | 70.5 | 70.25 | 72 | 70 |  | 70.5 | 69 | 70.4688 | 1.035
Z5FH1 | 5 | 900 | 22.86 |  |  | 71.5 | 71.5 | 71 | 72.5 | 70.5 | 69.5 | 72 | 71 | 71.1875 | 1.0407
Z5FH2 | 5 | 900 | 22.86 |  |  | 78 | 72.5 | 76 | 74 | 73.5 | 74.5 | 72.5 | 71.5 | 74.0625 | 1.0937
R1FH1 | 1 | 1700 | 281.94 | 73 |  | 72.5 | 73.5 | 75.5 | 74.5 | 74.5 | 71 | 71.5 |  | 73.25 | 1.0628
R1FH2 | 1 | 1700 | 281.94 | 71 | 73 | 71.5 | 73 |  | 70.5 |  | 75 | 71 | 73 | 72.25 | 1.0733
R2FH1 | 2 | 1500 | 205.74 | 73.5 | 73 | 72.5 | 74 |  | 73 | 73.5 | 72.75 | 72 |  | 73.0312 | 1.0697
R2FH2 | 2 | 1500 | 205.74 | 72 | 74.5 | 74 | 73 |  | 74.5 |  | 72.5 | 72.5 | 72.5 | 73.1875 | 1.0913
R3FH1 | 3 | 1300 | 129.54 | 67.75 | 73.5 | 70 | 68.5 | 71 | 72 |  | 72.5 | 70 | 74 | 71.0278 | 1.0383
R3FH2 | 3 | 1300 | 129.54 | 71 | 75 | 71.5 | 70 | 73 | 74.5 | 70.5 | 71.5 | 73 | 76 | 72.6 | 1.0676
R4FH1 | 4 | 1100 | 68.58 | 77.5 |  | 75.5 | 76 | 74.5 | 76.5 | 74.5 | 76.5 |  | 77 | 76 | 1.1133
R4FH2 | 4 | 1100 | 68.58 | 74.5 |  | 73.5 | 74.5 |  | 76 | 76 | 74 | 74 | 74 | 74.5625 | 1.1027
R5FH1 | 5 | 900 | 22.86 |  | 76.5 | 76 | 77 | 78 | 74.5 | 76 |  | 77 | 76 | 76.375 | 1.1239
R5FH2 | 5 | 900 | 22.86 | 72.5 | 74 | 74.5 | 73 | 74.5 | 74 | 75.5 |  |  | 73 | 73.875 | 1.1002

## First HRB Ignored Flange
Name | zone | temperature | rough displacement from left of R5 | Reading1 | Reading2 | Reading3 | Reading4 | Reading5 | Reading6 | Reading7 | Reading8 | Reading9 | Reading10 | Mean | RetentionFactor
original flange |  |  |  | 70 | 68 | 66.5 | 66.2 | 66 | [5 empty] | 67.34
original web |  |  |  | 76 | 75 | 74 | 74.5 | 74 | [5 empty] | 74.7
Z1FH1 | 1 | 1700 | 281.94 |  | 62 | 66.5 |  | 64 | 68.5 | 66.5 | 66 | 65 | 63 | 65.1875 | 0.96414
Z1FH2 | 1 | 1700 | 281.94 | 73.5 | 69.5 | 71.5 | 72 | 70.5 | 72 | 72 | 72.25 | 72 | 73 | 71.825 | 1.0509
Z2FH1 | 2 | 1500 | 205.74 | 69.25 | 71 | 70.5 | 71.5 | 72 | 75.5 | 73 | 72 | 74 | 74.5 | 72.325 | 1.066
Z2FH2 | 2 | 1500 | 205.74 | 72 | 74 | 69.5 | 75 | 73 | 73.75 | 72.25 | 73.25 | 72.5 | 73 | 72.825 | 1.0697
Z3FH1 | 3 | 1300 | 129.54 | 71 | 72 | 69.5 | 69 | 72.25 | 70.5 | 71.5 | 72.5 | 72.5 | 70.5 | 71.125 | 1.0436
Z3FH2 | 3 | 1300 | 129.54 |  | 69 | 70 | 69 | 69 | 70.5 | 67 | 72.5 | 72.5 |  | 69.9375 | 1.0204
Z4FH1 | 4 | 1100 | 68.58 | 68.5 | 68.5 | 69 | 71 | 70 | 68.5 | 69.5 | 69 | 69.75 | 69.5 | 69.325 | 1.0183
Z4FH2 | 4 | 1100 | 68.58 | 68.5 | 70 | 71.5 | 70.5 | 70.25 | 72 | 70 | 71.25 | 70.5 | 69 | 70.35 | 1.035
Z5FH1 | 5 | 900 | 22.86 | 72.5 | 69 | 71.5 | 71.5 | 71 | 72.5 | 70.5 | 69.5 | 72 | 71 | 71.1 | 1.0407
Z5FH2 | 5 | 900 | 22.86 | 79.5 | 78.5 | 78 | 72.5 | 76 | 74 | 73.5 | 74.5 | 72.5 | 71.5 | 75.05 | 1.0937
R1FH1 | 1 | 1700 | 281.94 | 73 | 75.5 | 72.5 | 73.5 | 75.5 | 74.5 | 74.5 | 71 | 71.5 | 63.5 | 72.5 | 1.0628
R1FH2 | 1 | 1700 | 281.94 | 71 | 73 | 71.5 | 73 | 75.5 | 70.5 | 76 | 75 | 71 | 73 | 72.95 | 1.0733
R2FH1 | 2 | 1500 | 205.74 | 73.5 | 73 | 72.5 | 74 | 70 | 73 | 73.5 | 72.75 | 72 | 75.5 | 72.975 | 1.0697
R2FH2 | 2 | 1500 | 205.74 | 72 | 74.5 | 74 | 73 | 79.5 | 74.5 | 76.5 | 72.5 | 72.5 | 72.5 | 74.15 | 1.0913
R3FH1 | 3 | 1300 | 129.54 | 67.75 | 73.5 | 70 | 68.5 | 71 | 72 | 65.5 | 72.5 | 70 | 74 | 70.475 | 1.0383
R3FH2 | 3 | 1300 | 129.54 | 71 | 75 | 71.5 | 70 | 73 | 74.5 | 70.5 | 71.5 | 73 | 76 | 72.6 | 1.0676
R4FH1 | 4 | 1100 | 68.58 | 77.5 | 74 | 75.5 | 76 | 74.5 | 76.5 | 74.5 | 76.5 | 78.5 | 77 | 76.05 | 1.1133
R4FH2 | 4 | 1100 | 68.58 | 74.5 | 78 | 73.5 | 74.5 | 76.5 | 76 | 76 | 74 | 74 | 74 | 75.1 | 1.1027
R5FH1 | 5 | 900 | 22.86 | 80 | 76.5 | 76 | 77 | 78 | 74.5 | 76 | 78.5 | 77 | 76 | 76.95 | 1.1239
R5FH2 | 5 | 900 | 22.86 | 72.5 | 74 | 74.5 | 73 | 74.5 | 74 | 75.5 | 76.5 | 80 | 73 | 74.75 | 1.1002

## First HRB Ignored Web
original flange | 75.25 | 76.75 | 77 | 76.5 | 74.75 | 76.05
original web | 79.25 | 80.25 | 76.25 | 78.75 | 76.5 | 78.2
Surafaces | Name | zone | temperature | rough displacement from left of R5 | Reading1 | Reading2 | Reading3 | Reading4 | Reading5 | Reading6 | Reading7 | Reading8 | Reading9 | Reading10 | Mean | RetentionFactor
surface 1 | Z1WH1 | 1 | 1700 | 281.94 | 71.5 | 71.5 | 79 | 74.25 | 76 | 75 | 71.5 | 74 | 77.5 |  | 74.8438 | 0.99792
surface 2 | Z1WH1 |  | 1700 | 281.94 | 74 | 71.5 | 74 | 75.5 | 73.5 | 76.5 | 74 | 74 | 76 |  | 74.375 | 0.99167
surface 1 | Z1WH2 | 1 | 1700 | 281.94 | 72.5 | 76 | 75.5 | 75.5 | 75.5 | 76 | 76 | 75.5 | 78.5 |  | 76.0625 | 1.0142
surface 2 | Z1WH2 |  | 1700 | 281.94 | 83 | 81 | 78.5 | 83 | 76.5 | 80 | 79.5 | 75.5 | 77.5 |  | 78.9375 | 1.0525
surface 1 | Z2WH1 | 2 | 1500 | 205.74 | 74 | 71 | 76 | 71.75 | 73 | 68.5 | 68 | 72 | 66.5 |  | 70.8438 | 0.94458
surface 2 | Z2WH1 |  | 1500 | 205.74 | 72 | 73.5 | 74 | 70 | 78 | 71 | 71 | 73.5 | 71 |  | 72.75 | 0.97
surface 1 | Z2WH2 | 2 | 1500 | 205.74 | 77.5 | 74.5 | 75.5 | 74.5 | 76.5 | 76.5 | 72.5 | 74 | 73 |  | 74.625 | 0.995
surface 2 | Z2WH2 |  | 1500 | 205.74 | 69 | 76 | 77.5 | 78.5 | 79 | 78 | 76.5 | 77.5 | 78 |  | 77.625 | 1.035
surface 1 | Z3WH1 | 3 | 1300 | 129.54 | 69 | 74.5 | 72 | 77 | 75.5 | 72.5 | 71.5 | 75 | 70.5 |  | 73.5625 | 0.98083
surface 2 | Z3WH1 |  | 1300 | 129.54 | 77 | 74 | 72.5 | 77 | 76 | 74 | 70.5 | 61 | 72 |  | 72.125 | 0.96167
surface 1 | Z3WH2 | 3 | 1300 | 129.54 | 73.25 | 75.5 | 76.5 | 73 | 73 | 75.5 | 73.5 | 75.5 | 72 |  | 74.3125 | 0.99083
surface 2 | Z3WH2 |  | 1300 | 129.54 | 71 | 76 | 73.5 | 72 | 74 | 74 | 70 | 73 | 73 |  | 73.1875 | 0.97583
surface 1 | Z4WH1 | 4 | 1100 | 68.58 | 70.5 | 62 | 69.5 | 72.5 | 62 | 72.5 | 69.5 | 74 | 57 | 72 | 67.8889 | 0.90519
surface 2 | Z4WH1 |  | 1100 | 68.58 | 66 | 69 | 69.5 | 71 | 70.5 | 74 | 74.5 | 73 | 71.5 |  | 71.625 | 0.955
surface 1 | Z4WH2 | 4 | 1100 | 68.58 | 73.5 | 73.5 | 73 | 75 | 73 | 72.5 | 70.5 | 70 | 69 |  | 72.0625 | 0.96083
surface 2 | Z4WH2 |  | 1100 | 68.58 | 73 | 74.5 | 68 | 72.5 | 72.5 | 62 | 70 | 71 | 64.5 |  | 69.375 | 0.925
surface 1 | Z5WH1 | 5 | 900 | 22.86 | 69.5 | 72.75 | 75 | 73.5 | 73.5 | 74 | 76 | 70 | 74.5 |  | 73.6562 | 0.98208
surface 2 | Z5WH1 |  | 900 | 22.86 | 74 | 73.5 | 68 | 75.5 | 73 | 67.5 | 74 | 71.5 | 64 |  | 70.875 | 0.945
surface 1 | Z5WH2 | 5 | 900 | 22.86 | 75 | 73.75 | 74.5 | 75 | 73.5 | 72 | 75 | 73 | 73.5 |  | 73.7812 | 0.98375
surface 2 | Z5WH2 |  | 900 | 22.86 | 71 | 75 | 73 | 74.25 | 74.5 | 74 | 73 | 73.25 | 73 |  | 73.75 | 0.98333
| R1WH1 | 1 | 1700 | 281.94 | 73.5 | 73.5 | 75 | 73.5 | 75 | 79.5 | 74.5 | 74 | 76 | 72.5 | 74.8333 | 0.99778
| R1WH2 | 1 | 1700 | 281.94 | 72.5 | 75 | 75 | 75 | 71 | 75 | 74 | 73 | 74.5 | 74 | 74.0556 | 0.98741
| R2WH1 | 2 | 1500 | 205.74 | 75.5 | 74 | 74.5 | 76.75 | 76.75 | 73 | 74 | 76 | 75 | 73 | 74.7778 | 0.99704
| R2WH2 | 2 | 1500 | 205.74 | 71 | 66.5 | 76.5 | 72 | 79 | 69 | 77 | 75.5 | 72 | 75.5 | 73.6667 | 0.98222
| R3WH1 | 3 | 1300 | 129.54 | 76 | 77.5 | 79 | 76 | 75.5 | 77.5 | 78 | 75.75 | 75.5 | 76.75 | 76.8333 | 1.0244
| R3WH2 | 3 | 1300 | 129.54 | 75 | 75 | 71.75 | 68 | 74.25 | 77 | 74.5 | 74.5 | 73.75 | 78 | 74.0833 | 0.98778
| R4WH1 | 4 | 1100 | 68.58 | 81 | 81 | 78 | 76 | 77.25 | 82.75 | 78.25 | 77.25 | 78.25 | 81.75 | 78.9444 | 1.0526
| R4WH2 | 4 | 1100 | 68.58 | 81.25 | 77.25 | 78.5 | 74.5 | 80 | 78.5 | 78 | 77.25 | 77 | 79 | 77.7778 | 1.037
| R5WH1 | 5 | 900 | 22.86 | 76.5 | 76 | 79.5 | 76.5 | 74.5 | 77.5 | 79.5 | 76.5 | 75 | 80.5 | 77.2778 | 1.0304
| R5WH2 | 5 | 900 | 22.86 | 68.5 | 65 | 68 | 69 | 75 | 74 | 74 | 73.25 | 77.25 | 78 | 72.6111 | 0.96815